## Folha 1
ACR031 | m³ |  | Enchimento do tardoz de muro, com agregados reciclados.
Enchimento do tardoz de muro de alvenaria, com ágregado reciclado misto de betão e material cerâmico de 40 a 80 mm de diâmetro, com meios mecânicos.
Unitário |  | Ud |  | Descrição | Rend. | Preço unitário | Importância
mt01aro010p |  | t |  | Ágregado reciclado misto de betão e material cerâmico, de granulometria compreendida entre 40 e 80 mm, fornecido através de camião. | 2 | 1522.07 | 3044.14
mo087 |  | h |  | Ajudante de construção de obra civil. | 0.036 | 604.97 | 21.78
|  | % |  | Custos directos complementares | 2 | 3065.92 | 61.32
[6 empty] | Total: | 3127.24