## Folha 1
ACR060 | m² | Compactação de fundo de escavação.
Compactação de fundo de vala ou cabouco, a 95% do Proctor Modificado, com apiloador (saltitão) de condução manual. O preço não inclui a realização do ensaio Proctor Modificado.
Unitário |  | Ud | Descrição | Rend. | Preço unitário | Importância
mq02rop020 |  | h | Apiloador (Saltitão) de condução manual, de 80 kg, com placa de 30x30 cm. | 0.165 | 1025.78 | 169.25
mq02cia020j |  | h | Camião cisterna, de 8 m³ de capacidade. | 0.024 | 31113.7 | 746.73
mo087 |  | h | Ajudante de construção de obra civil. | 0.277 | 604.97 | 167.58
|  | % | Custos directos complementares | 2 | 1083.56 | 21.67
[5 empty] | Total: | 1105.23