## Folha 1
ACR060 | m² | Compactação de fundo de escavação.
Compactação de fundo de vala ou cabouco, a 95% do Proctor Modificado, com placa vibratória de condução manual. O preço não inclui a realização do ensaio Proctor Modificado.
Unitário |  | Ud | Descrição | Rend. | Preço unitário | Importância
mq02rod010d |  | h | Placa vibratória de condução manual, de 300 kg, largura de trabalho 70 cm, reversível. | 0.11 | 1872.79 | 206.01
mq02cia020j |  | h | Camião cisterna, de 8 m³ de capacidade. | 0.024 | 31113.7 | 746.73
mo087 |  | h | Ajudante de construção de obra civil. | 0.277 | 604.97 | 167.58
|  | % | Custos directos complementares | 2 | 1120.32 | 22.41
[5 empty] | Total: | 1142.73