## Folha 1
ACR060 | m² | Compactação de fundo de escavação.
Compactação de fundo de vala ou cabouco, a 95% do Proctor Modificado, com cilindro vibratório de condução manual. O preço não inclui a realização do ensaio Proctor Modificado.
Unitário |  |  | Ud | Descrição | Rend. | Preço unitário | Importância
mq02roa010a |  |  | h | Cilindro vibratório de condução manual, de 700 kg, largura de trabalho 70 cm. | 0.055 | 2479.47 | 136.37
mq02cia020j |  |  | h | Camião cisterna, de 8 m³ de capacidade. | 0.024 | 31113.7 | 746.73
mo087 |  |  | h | Ajudante de construção de obra civil. | 0.277 | 604.97 | 167.58
|  |  | % | Custos directos complementares | 2 | 1050.68 | 21.01
[6 empty] | Total: | 1071.69