## Folha 1
ACR060 | m² |  | Compactação de fundo de escavação.
Compactação de fundo de caixa para pavimento, a 95% do Proctor Modificado, com meios mecânicos. O preço não inclui a realização do ensaio Proctor Modificado.
Unitário |  | Ud |  | Descrição | Rend. | Preço unitário | Importância
mq02rov010i |  | h |  | Compactador monocilíndrico vibrante auto-propulsado, de 129 kW, de 16,2 t, largura de trabalho 213,4 cm. | 0.022 | 18259 | 401.7
mq02cia020j |  | h |  | Camião cisterna, de 8 m³ de capacidade. | 0.024 | 31113.7 | 746.73
mo087 |  | h |  | Ajudante de construção de obra civil. | 0.13 | 604.97 | 78.65
|  | % |  | Custos directos complementares | 2 | 1227.08 | 24.54
[6 empty] | Total: | 1251.62