## Folha 1
ACR020 | m³ |  | Enchimento de valas.
Enchimento de valas com terra seleccionada procedente da própria escavação, e compactação em camadas sucessivas de 25 cm de espessura máxima com meios mecânicos, até alcançar uma densidade seca não inferior a 90% da máxima obtida no teste Proctor Modificado, realizado segundo LNEC E 197. O preço não inclui a realização do ensaio Proctor Modificado.
Unitário |  | Ud |  | Descrição | Rend. | Preço unitário | Importância
mq02cia020j |  | h |  | Camião cisterna, de 8 m³ de capacidade. | 0.006 | 31113.7 | 186.68
mq04cab010c |  | h |  | Camião basculante de 12 t de carga, de 162 kW. | 0.017 | 11773.1 | 200.14
mq01pan010a |  | h |  | Pá carregadora sobre pneus de 120 kW/1,9 m³. | 0.011 | 11790.7 | 129.7
mq02rov010i |  | h |  | Compactador monocilíndrico vibrante auto-propulsado, de 129 kW, de 16,2 t, largura de trabalho 213,4 cm. | 0.055 | 18259 | 1004.24
mo087 |  | h |  | Ajudante de construção de obra civil. | 0.029 | 604.97 | 17.54
|  | % |  | Custos directos complementares | 2 | 1538.3 | 30.77
[6 empty] | Total: | 1569.07