## Folha 1
ACR030 | m³ | Enchimento do tardoz de muro.
Enchimento do tardoz de muro de betão, com terra seleccionada procedente da própria escavação, com meios mecânicos; e compactação em camadas sucessivas de 30 cm de espessura máxima com apiloador (saltitão) de condução manual, até alcançar uma densidade seca não inferior a 90% da máxima obtida no teste Proctor Modificado, realizado segundo LNEC E 197. O preço não inclui a realização do ensaio Proctor Modificado.
Unitário |  |  | Ud | Descrição | Rend. | Preço unitário | Importância
mq02cia020j |  |  | h | Camião cisterna, de 8 m³ de capacidade. | 0.006 | 31113.7 | 186.68
mq04cab010c |  |  | h | Camião basculante de 12 t de carga, de 162 kW. | 0.017 | 11773.1 | 200.14
mq02rop020 |  |  | h | Apiloador (Saltitão) de condução manual, de 80 kg, com placa de 30x30 cm. | 0.22 | 1025.78 | 225.67
mo087 |  |  | h | Ajudante de construção de obra civil. | 0.59 | 604.97 | 356.93
|  |  | % | Custos directos complementares | 2 | 969.42 | 19.39
[6 empty] | Total: | 988.81