## Folha 1
ACR080 | m³ | Espalhamanto de terra vegetal em taludes.
Espalhamento de terra vegetal em taludes, com meios mecânicos, deixando o terreno com perfilamento basto.
Unitário |  |  | Ud | Descrição | Rend. | Preço unitário | Importância
mq01exc010c |  |  | h | Retroescavadora sobre correntes, de 113 kW. | 0.028 | 15419 | 431.73
|  |  | % | Custos directos complementares | 2 | 431.73 | 8.63
[6 empty] | Total: | 440.36