## Folha 1
AUP030 | Ud | Poço de infiltração, com geotêxtil.
Poço de infiltração, de 1,5 m de profundidade e 1,00 m de diâmetro exterior, com brita filtrante não seleccionada, envolta em geotêxtil e compactação em camadas sucessivas de 30 cm de espessura máxima com apiloador de condução manual. O preço não inclui a escavação.
Unitário |  |  | Ud | Descrição |  | Rend. |  | Preço unitário | Importância
mt01ard030b |  |  | t | Brita filtrante não seleccionada. |  | 1.77 |  | 3131.62 | 5542.97
mt14gso030aaae |  |  | m² | Geotêxtil não tecido sintético, termosoldado, de polipropileno, com uma resistência à tracção longitudinal de 8 kN/m, uma resistência à tracção transversal de 10,1 kN/m, uma abertura de cone ao ensaio de perfuração dinâmica segundo NP EN ISO 13433 inferior a 40 mm, resistência CBR ao punçoamento 0,3 kN e uma massa superficial de 120 g/m², segundo EN 13252. |  | 6.3 |  | 1284.67 | 8093.42
mq04dua020b |  |  | h | Dumper de descarga frontal de 2 t de carga útil. |  | 0.198 |  | 2716.86 | 537.94
mq02rop020 |  |  | h | Apiloador (Saltitão) de condução manual, de 80 kg, com placa de 30x30 cm. |  | 0.385 |  | 1025.78 | 394.93
mo041 |  |  | h | Oficial de 1ª construção de obra civil. |  | 1.875 |  | 1028.94 | 1929.26
mo087 |  |  | h | Ajudante de construção de obra civil. |  | 1.875 |  | 604.97 | 1134.32
|  |  | % | Custos directos complementares |  | 2 |  | 17632.8 | 352.66
[8 empty] | Total: | 17985.5
Referência e título da norma |  |  |  |  | Aplicabilidade(a) |  | Obrigatoriedade(b) |  |  | Sistema(c)
EN 13252:2016 |  |  |  |  | 1032020 |  | 1032020 |  |  | 2+/4
Geotêxteis e produtos relacionados — Características requeridas para a utilização em sistemas de drenagem
(a) Data de entrada em aplicação da norma harmonizada
(b) Data final do período de coexistência
(c) Sistema de avaliação e verificação da regularidade do desempenho