## Folha 1
AUR030 | m³ | Enchimento localizado com material de drenagem.
Enchimento localizado com brita filtrante seleccionada, para drenagem, e compactação em camadas sucessivas de 20 cm de espessura máxima com cilindro vibratório de condução manual. O preço não inclui a rede de drenagem.
Unitário |  |  | Ud | Descrição | Rend. | Preço unitário | Importância
mt01ard030a |  |  | t | Brita filtrante seleccionada. | 1.5 | 3396.17 | 5094.26
mt08aaa010a |  |  | m³ | Água. | 0.008 | 278.17 | 2.23
mq01pan070b |  |  | h | Mini pá carregadora sobre pneus, de 52 kW/1 m³ kW. | 0.028 | 9630.64 | 269.66
mq02roa010a |  |  | h | Cilindro vibratório de condução manual, de 700 kg, largura de trabalho 70 cm. | 0.395 | 2479.47 | 979.39
mo113 |  |  | h | Operário não qualificado construção. | 0.518 | 581.64 | 301.29
|  |  | % | Custos directos complementares | 2 | 6646.83 | 132.94
Custo de manutenção decenal: 271,19Kz nos primeiros 10 anos. | [5 empty] | Total: | 6779.77