## Folha 1
AUR040 | m³ | Enchimento com material de drenagem.
Enchimento com brita filtrante não seleccionada, no perímetro de poço drenante, para drenagem das águas procedentes da chuva, com o fim de evitar inundações e o sobre-impulso hidrostático contra as estruturas de contenção, e compactação em camadas sucessivas de 30 cm de espessura máxima com cilindro vibratório de condução manual, até alcançar uma densidade seca não inferior a 80% da máxima obtida no teste Proctor Modificado, realizado segundo LNEC E 197. O preço não inclui o poço drenante nem a realização do ensaio Proctor Modificado.
Unitário |  |  | Ud | Descrição | Rend. | Preço unitário | Importância
mt01ard030b |  |  | t | Brita filtrante não seleccionada. | 1.5 | 3164.56 | 4746.84
mq01pan010a |  |  | h | Pá carregadora sobre pneus de 120 kW/1,9 m³. | 0.022 | 12121 | 266.66
mq04cab010c |  |  | h | Camião basculante de 12 t de carga, de 162 kW. | 0.017 | 12102.9 | 205.75
mq02roa010a |  |  | h | Cilindro vibratório de condução manual, de 700 kg, largura de trabalho 70 cm. | 0.356 | 2548.94 | 907.42
mq02cia020j |  |  | h | Camião cisterna, de 8 m³ de capacidade. | 0.013 | 31985.5 | 415.81
mo113 |  |  | h | Operário não qualificado construção. | 0.467 | 622.83 | 290.86
|  |  | % | Custos directos complementares | 2 | 6833.34 | 136.67
Custo de manutenção decenal: 278,80Kz nos primeiros 10 anos. | [5 empty] | Total: | 6970.01