## Folha 1
AUU050 | m |  | Valeta com vegetação.
Valeta com vegetação de secção trapezoidal, de 400 cm de perímetro transversal, composto por: geotêxtil com estrutura tridimensional, à base de polipropileno e polietileno de alta densidade (HDPE), cor preto, fixação com estacas de ancoragem, ao terreno e projecção de uma camada de mistura de sementes e substrato de 30 mm de espessura com hidrosementeira. O preço não inclui a escavação, o perfilamento nem o enchimento com material de drenagem.
Unitário |  | Ud |  | Descrição | Rend. | Preço unitário | Importância
mt48mae010d |  | m² |  | Geotêxtil com estrutura tridimensional, à base de polipropileno e polietileno de alta densidade (HDPE), cor preto, estável aos raios UV, de 25 mm de espessura, de 10x10 mm de vão de malha e de 280 g/m² de massa superficial, alongamento até à rotura 20% e 3 N/cm² de resistência à tracção, fornecido em rolos de 2x25 m. | 4.6 | 922.34 | 4242.76
mt48mae015a |  | Ud |  | Estaca de ancoragem de aço nervurado, em forma de U, de 200x80x200 mm e 8 mm de diâmetro. | 6 | 147.19 | 883.14
mt48sap020a |  | m³ |  | Mistura de sementes e substrato, composto de turfa, fibras de madeira, estabilizantes, ácidos húmicos fúlvicos, adubo, argila e retentor de água. | 0.1 | 32791.5 | 3279.15
mq09hds010 |  | h |  | Hidrosementeira com depósito de 2,5 m³ de capacidade, sobre camião. | 0.22 | 10166.6 | 2236.65
mo041 |  | h |  | Oficial de 1ª construção de obra civil. | 0.577 | 1055.59 | 609.08
mo087 |  | h |  | Ajudante de construção de obra civil. | 0.289 | 620.64 | 179.36
mo040 |  | h |  | Oficial de 1ª jardineiro. | 0.289 | 1055.59 | 305.07
mo086 |  | h |  | Ajudante de jardineiro. | 0.289 | 620.64 | 179.36
|  | % |  | Custos directos complementares | 2 | 11914.57 | 238.29
[6 empty] | Total: | 12152.86