## Folha 1
CHH020 | m³ | Betão simples.
Betão C12/15 (X0(P); D12; S3; Cl 1,0) fabricado em central e betonagem desde camião, para formação de sapata.
Unitário |  |  | Ud | Descrição | Rend. | Preço unitário | Importância
mt10hmf020mb |  |  | m³ | Betão simples C12/15 (X0(P); D12; S3; Cl 1,0), fabricado em central, segundo NP EN 206. | 1.1 | 23345.6 | 25680.16
mo045 |  |  | h | Oficial de 1ª estruturista, em trabalhos de betonagem. | 0.072 | 1098.52 | 79.09
mo092 |  |  | h | Ajudante de estruturista, em trabalhos de betonagem. | 0.361 | 645.44 | 233
|  |  | % | Custos directos complementares | 2 | 25992.25 | 519.85
Custo de manutenção decenal: 795,36Kz nos primeiros 10 anos. | [5 empty] | Total: | 26512.1