## Folha 1
DMX021 | m² | Demolição de massame ou pavimento de betão.
Demolição de massame ou pavimento de betão simples de até 15 cm de espessura, com martelo pneumático, e carga manual para camião ou contentor. O preço não inclui a demolição da base suporte.
Unitário |  |  | Ud | Descrição | Rend. | Preço unitário | Importância
mq05mai030 |  |  | h | Martelo pneumático. | 0.165 | 1229.28 | 202.83
mq05pdm010a |  |  | h | Compressor portátil eléctrico 2 m³/min de caudal. | 0.165 | 1147.92 | 189.41
mo112 |  |  | h | Operário especializado construção. | 0.216 | 606.46 | 131
mo113 |  |  | h | Operário não qualificado construção. | 0.144 | 596.7 | 85.92
|  |  | % | Custos directos complementares | 2 | 609.16 | 12.18
[6 empty] | Total: | 621.34