## Folha 1
ENA010 | kg | Aço para betão.
Aço A400 NR para elaboração da armadura (corte, dobragem e moldagem de elementos) em fábrica e montagem em pilar. Inclusive arame de atar e separadores.
Unitário |  | Ud | Descrição | Rend. | Preço unitário | Importância
mt07sep010ac |  | Ud | Separador homologado de plástico, para armaduras de pilares de vários diâmetros. | 0.1 | 17.29 | 1.73
mt07aco040b |  | kg | Armadura elaborada em fábrica com aço em varões nervurados, A400 NR, de vários diâmetros. | 1 | 358.03 | 358.03
mt08var050 |  | kg | Arame galvanizado para atar, de 1,30 mm de diâmetro. | 0.005 | 281.96 | 1.41
mo043 |  | h | Oficial de 1ª armador de ferro. | 0.01 | 1098.52 | 10.99
mo090 |  | h | Ajudante de armador de ferro. | 0.01 | 645.44 | 6.45
|  | % | Custos directos complementares | 2 | 378.61 | 7.57
Custo de manutenção decenal: 7,72Kz nos primeiros 10 anos. |  |  |  |  | Total: | 386.18