## Folha 1
ENA020 | m² | Malha electrossoldada.
Malha electrossoldada AR42 de aço A500 EL, colocada em obra, em muro.
Unitário |  |  | Ud | Descrição | Rend. | Preço unitário | Importância
mt07ame020ddc |  |  | m² | Malha electrossoldada AR42 100x300 mm, com arames longitudinais de 4,2 mm de diâmetro e arames transversais de 4,2 mm de diâmetro, aço A500 EL. | 1.2 | 203.34 | 244.01
mt08var050 |  |  | kg | Arame galvanizado para atar, de 1,30 mm de diâmetro. | 0.015 | 140.98 | 2.11
mo042 |  |  | h | Oficial de 1ª armador de ferro. | 0.032 | 386.16 | 12.36
mo088 |  |  | h | Ajudante de armador de ferro. | 0.032 | 254.07 | 8.13
|  |  | % | Meios auxiliares | 2 | 266.61 | 5.33
|  |  | % | Custos indirectos | 3 | 271.94 | 8.16
Custo de manutenção decenal: 5,60Kz nos primeiros 10 anos. | [5 empty] | Total: | 280.1