## Folha 1
ENH030 | m³ | Betão para armar.
Betão C25/30 (XC1(P); D12; S3; Cl 0,4) fabricado em central, e betonagem com grua, para formação de pilar.
Unitário |  |  | Ud | Descrição | Rend. | Preço unitário | Importância
mt10haf020fgngc |  |  | m³ | Betão C25/30 (XC1(P); D12; S3; Cl 0,4), fabricado em central, segundo NP EN 206. | 1.05 | 26632.1 | 27963.8
mo045 |  |  | h | Oficial de 1ª estruturista, em trabalhos de betonagem. | 0.519 | 1098.52 | 570.13
mo092 |  |  | h | Ajudante de estruturista, em trabalhos de betonagem. | 2.092 | 645.44 | 1350.26
|  |  | % | Custos directos complementares | 2 | 29884.1 | 597.68
Custo de manutenção decenal: 914,45Kz nos primeiros 10 anos. | [5 empty] | Total: | 30481.8