## Folha 1
IUA101 | Ud | Válvula de corte.
Válvula de borboleta de ferro fundido, DN 300 mm. Inclusive elementos de montagem e acessórios necessários para o seu correcto funcionamento.
Unitário |  |  | Ud | Descrição | Rend. | Preço unitário | Importância
mt37svm010k |  |  | Ud | Válvula de borboleta de ferro fundido, DN 300 mm. | 1 | 402299 | 402299
mt37www010 |  |  | Ud | Material auxiliar para instalações de abastecimento de água. | 1 | 1655.5 | 1655.5
mo008 |  |  | h | Oficial de 1ª canalizador. | 0.144 | 1057.3 | 152.25
mo107 |  |  | h | Ajudante de canalizador. | 0.144 | 603.82 | 86.95
|  |  | % | Custos directos complementares | 2 | 404194 | 8083.87
Custo de manutenção decenal: 115.437,69Kz nos primeiros 10 anos. | [5 empty] | Total: | 412277