## Folha 1
IUA101 | Ud | Válvula de corte.
Válvula adufa de ferro fundido, com barra metálica, DN 300 mm. Inclusive elementos de montagem e acessórios necessários para o seu correcto funcionamento.
Unitário |  |  | Ud | Descrição | Rend. | Preço unitário | Importância
mt37svc020k |  |  | Ud | Válvula adufa de ferro fundido, com barra metálica, DN 300 mm. | 1 | 1348280 | 1348280
mt37www010 |  |  | Ud | Material auxiliar para instalações de abastecimento de água. | 1 | 1655.5 | 1655.5
mo008 |  |  | h | Oficial de 1ª canalizador. | 0.144 | 1057.3 | 152.25
mo107 |  |  | h | Ajudante de canalizador. | 0.144 | 603.82 | 86.95
|  |  | % | Custos directos complementares | 2 | 1350170 | 27003.4
Custo de manutenção decenal: 385.608,91Kz nos primeiros 10 anos. | [5 empty] | Total: | 1377170