## Folha 1
IUA025 | Ud |  | Acessório mecânico para tubo de polietileno.
Curva 90° de polipropileno, para união à compressão, de 20 mm de diâmetro nominal.
Unitário |  | Ud |  | Descrição | Rend. | Preço unitário | Importância
mt37tpb010aa |  | Ud |  | Curva 90° de polipropileno, para união à compressão, de 20 mm de diâmetro nominal, PN=16 atm, segundo NP EN 12201-3. | 1 | 2936.38 | 2936.38
mo008 |  | h |  | Oficial de 1ª canalizador. | 0.144 | 1057.3 | 152.25
mo107 |  | h |  | Ajudante de canalizador. | 0.144 | 603.82 | 86.95
|  | % |  | Custos directos complementares | 2 | 3175.58 | 63.51
Custo de manutenção decenal: 550,65Kz nos primeiros 10 anos. | [5 empty] | Total: | 3239.09