## Folha 1
IUA101 | Ud | Válvula de corte.
Válvula de borboleta de ferro fundido, DN 32 mm. Inclusive elementos de montagem e acessórios necessários para o seu correcto funcionamento.
Unitário |  |  | Ud | Descrição | Rend. | Preço unitário | Importância
mt37svm010a |  |  | Ud | Válvula de borboleta de ferro fundido, DN 32 mm. | 1 | 45780.8 | 45780.8
mt37www010 |  |  | Ud | Material auxiliar para instalações de abastecimento de água. | 1 | 1720.16 | 1720.16
mo008 |  |  | h | Oficial de 1ª canalizador. | 0.144 | 1084.69 | 156.2
mo107 |  |  | h | Ajudante de canalizador. | 0.144 | 619.46 | 89.2
|  |  | % | Custos directos complementares | 2 | 47746.4 | 954.93
Custo de manutenção decenal: 9.983,77Kz nos primeiros 10 anos. | [5 empty] | Total: | 48701.3