## Folha 1
IUC020 | Ud |  | Cela modular.
Cela de corte geral, de 24 kV de tensão atribuída, 400 A de intensidade nominal, 450x735x1740 mm, com isolamento integral de SF6, formada por corpo metálico, barramento de cobre e interruptor tripolar. Inclusive acessórios necessários para a sua correcta instalação.
Unitário |  | Ud |  | Descrição | Rend. | Preço unitário | Importância
mt35amt030a |  | Ud |  | Cela de corte geral, de 24 kV de tensão atribuída, 400 A de intensidade nominal, 450x735x1740 mm, com isolamento integral de SF6, formada por corpo metálico, barramento de cobre e interruptor tripolar. | 1 | 7003510 | 7003510
mo003 |  | h |  | Oficial de 1ª electricista. | 2.885 | 1084.69 | 3129.33
mo102 |  | h |  | Ajudante de electricista. | 2.885 | 619.46 | 1787.14
|  | % |  | Custos directos complementares | 2 | 7008420 | 140168
Custo de manutenção decenal: 357.429,51Kz nos primeiros 10 anos. | [5 empty] | Total: | 7148590