## Folha 1
IUC020 | Ud |  | Cela modular.
Cela de medida, de 24 kV de tensão atribuída, 1025x800x1740 mm, formada por corpo metálico, barramento de cobre e transformadores de medida. Inclusive acessórios necessários para a sua correcta instalação.
Unitário |  | Ud |  | Descrição | Rend. | Preço unitário | Importância
mt35amt040a |  | Ud |  | Cela de medida, de 24 kV de tensão atribuída, 1025x800x1740 mm, formada por corpo metálico, barramento de cobre e transformadores de medida. | 1 | 2703110 | 2703110
mo003 |  | h |  | Oficial de 1ª electricista. | 2.885 | 1084.69 | 3129.33
mo102 |  | h |  | Ajudante de electricista. | 2.885 | 619.46 | 1787.14
|  | % |  | Custos directos complementares | 2 | 2708026.47 | 54160.53
Custo de manutenção decenal: 138.109,21Kz nos primeiros 10 anos. | [5 empty] | Total: | 2762187