## Folha 1
IUC020 | Ud |  | Cela modular.
Cela de subida de barras, de 24 kV de tensão atribuída, 365x735x1740 mm, formada por corpo metálico e barramento de cobre. Inclusive acessórios necessários para a sua correcta instalação.
Unitário |  | Ud |  | Descrição | Rend. | Preço unitário | Importância
mt35amt050a |  | Ud |  | Cela de subida de barras, de 24 kV de tensão atribuída, 365x735x1740 mm, formada por corpo metálico e barramento de cobre. | 1 | 1965900 | 1965900
mo003 |  | h |  | Oficial de 1ª electricista. | 2.885 | 1084.69 | 3129.33
mo102 |  | h |  | Ajudante de electricista. | 2.885 | 619.46 | 1787.14
|  | % |  | Custos directos complementares | 2 | 1970810 | 39416.3
Custo de manutenção decenal: 100.511,45Kz nos primeiros 10 anos. | [5 empty] | Total: | 2010230