## Folha 1
IUC040 | Ud |  | Centro de transformação pré-fabricado.
Centro de transformação pré-fabricado, monobloco, de betão armado, de 4460x2380x3045 mm, apto para conter um transformador e a aparelhagem necessária. Incluindo transporte e descarga. Totalmente montado.
Unitário |  | Ud |  | Descrição | Rend. | Preço unitário | Importância
mt35ctr010b |  | Ud |  | Centro de transformação pré-fabricado, monobloco, de betão armado, de 4460x2380x3045 mm, apto para conter um transformador e a aparelhagem necessária. | 1 | 7514800 | 7514800
mo020 |  | h |  | Oficial de 1ª construção. | 2.885 | 1028.94 | 2968.49
mo077 |  | h |  | Ajudante de construção. | 2.885 | 604.97 | 1745.34
|  | % |  | Custos directos complementares | 2 | 7519510 | 150390
Custo de manutenção decenal: 383.495,10Kz nos primeiros 10 anos. | [5 empty] | Total: | 7669900