## Folha 1
IUC040 | Ud |  | Centro de transformação pré-fabricado.
Centro de transformação pré-fabricado, modular de betão armado, de 4880x2620x3195 mm, apto para conter um transformador e a aparelhagem necessária. Incluindo transporte e descarga. Totalmente montado.
Unitário |  | Ud |  | Descrição | Rend. | Preço unitário | Importância
mt35ctr020a |  | Ud |  | Centro de transformação pré-fabricado, modular de betão armado, de 4880x2620x3195 mm, apto para conter um transformador e a aparelhagem necessária. | 1 | 7825800 | 7825800
mo020 |  | h |  | Oficial de 1ª construção. | 23.08 | 1028.94 | 23747.9
mo077 |  | h |  | Ajudante de construção. | 23.08 | 604.97 | 13962.7
|  | % |  | Custos directos complementares | 2 | 7863510 | 157270
Custo de manutenção decenal: 401.038,83Kz nos primeiros 10 anos. | [5 empty] | Total: | 8020780