## Folha 1
IUC020 | Ud |  | Cela modular.
Cela de entrada, de 24 kV de tensão atribuída, 400 A de intensidade nominal, 365x735x1740 mm, com isolamento integral de SF6, formada por corpo metálico, barramento de cobre e interruptor seccionador tripolar rotativo de 3 posições ligado/seccionado/ligado à terra. Inclusive acessórios necessários para a sua correcta instalação.
Unitário |  | Ud |  | Descrição | Rend. | Preço unitário | Importância
mt35amt010a |  | Ud |  | Cela de entrada, de 24 kV de tensão atribuída, 400 A de intensidade nominal, 365x735x1740 mm, com isolamento integral de SF6, formada por corpo metálico, barramento de cobre e interruptor seccionador tripolar rotativo de 3 posições ligado/seccionado/ligado à terra. | 1 | 8232190 | 8232190
mo003 |  | h |  | Oficial de 1ª electricista. | 2.885 | 1084.69 | 3129.33
mo102 |  | h |  | Ajudante de electricista. | 2.885 | 619.46 | 1787.14
|  | % |  | Custos directos complementares | 2 | 8237110 | 164742
Custo de manutenção decenal: 420.092,45Kz nos primeiros 10 anos. | [5 empty] | Total: | 8401850