## Folha 1
IUD010 | m | Valeta revestida de betão.
Valeta de secção triangular de 100 cm de largura e 33 cm de profundidade, revestida com uma camada de betão simples C20/25 (X0(P); D25; S2; Cl 1,0) de 15 cm de espessura.
Unitário |  | Ud | Descrição | Rend. | Preço unitário | Importância
mt10hmf020ra |  | m³ | Betão simples C20/25 (X0(P); D25; S2; Cl 1,0), fabricado em central, segundo NP EN 206. | 0.18 | 24604.9 | 4428.88
mt08ema050b |  | m³ | Madeira para cofragem, de 26 mm de espessura. | 0.001 | 71394.9 | 71.39
mt08var050 |  | kg | Arame galvanizado para atar, de 1,30 mm de diâmetro. | 0.025 | 278.17 | 6.95
mt08var060 |  | kg | Pregos de aço de 20x100 mm. | 0.01 | 1622.62 | 16.23
mt15bas030b |  | Ud | Cartucho de massa elastomérica monocomponente à base de poliuretano, de cor cinzento, de 600 ml, tipo F-25 HM segundo EN ISO 11600, de alta aderência e de endurecimento rápido, com elevadas propriedades elásticas, resistência à intempérie, ao envelhecimento e aos raios UV, apta para estar em contacto com agua potável, dureza Shore A aproximada de 35 e alongamento em ruptura > 600%, segundo EN ISO 11600. | 0.36 | 7547.44 | 2717.08
mq02rod010d |  | h | Placa vibratória de condução manual, de 300 kg, largura de trabalho 70 cm, reversível. | 0.44 | 1872.79 | 824.03
mq06cor020 |  | h | Equipamento para corte de juntas em massames de betão. | 0.006 | 2784.27 | 16.71
mo041 |  | h | Oficial de 1ª construção de obra civil. | 0.577 | 1028.94 | 593.7
mo087 |  | h | Ajudante de construção de obra civil. | 0.577 | 604.97 | 349.07
|  | % | Custos directos complementares | 2 | 9024.04 | 180.48
Custo de manutenção decenal: 644,32Kz nos primeiros 10 anos. |  |  |  |  | Total: | 9204.52