## Folha 1
IUD020 | m | Valeta pré-fabricada.
Valeta formada por peças pré-fabricadas de betão de secção trapezoidal, de 30/20x22x100 cm, unidas através de junta macho-fêmea, colocadas sobre base de betão simples C20/25 (X0(P); D25; S2; Cl 1,0) de 15 cm de espessura.
Unitário |  | Ud | Descrição | Rend. | Preço unitário | Importância
mt10hmf020ra |  | m³ | Betão simples C20/25 (X0(P); D25; S2; Cl 1,0), fabricado em central, segundo NP EN 206. | 0.045 | 24932.2 | 1121.95
mt11cun010a |  | Ud | Valeta pré-fabricada de betão de secção trapezoidal, para recolha de águas, de 30/20x22x100 cm, com junta macho-fêmea. | 1 | 17815.9 | 17815.9
mt08aaa010a |  | m³ | Água. | 0.006 | 281.96 | 1.69
mt01arg005a |  | t | Areia de pedreira, para argamassa preparada em obra. | 0.008 | 3007.5 | 24.06
mt08cem000l |  | kg | Cimento cinzento em sacos. | 1.25 | 18.8 | 23.5
mt09lec020a |  | m³ | Leitada de cimento CEM II/B-L 32,5 N 1/2. | 0.001 | 24567.5 | 24.57
mq02rod010d |  | h | Placa vibratória de condução manual, de 300 kg, largura de trabalho 70 cm, reversível. | 0.088 | 1925.26 | 169.42
mq01exc010a |  | h | Retroescavadora sobre correntes, de 85 kW. | 0.055 | 14763.3 | 811.98
mq04cag010a |  | h | Camião com grua de carga máxima 6 t. | 0.011 | 14898.9 | 163.89
mq06hor010 |  | h | Betoneira eléctrica com uma capacidade de amassadura de 160 l. | 0.006 | 928.09 | 5.57
mo041 |  | h | Oficial de 1ª construção de obra civil. | 0.278 | 1055.59 | 293.45
mo087 |  | h | Ajudante de construção de obra civil. | 0.335 | 620.64 | 207.91
|  | % | Custos directos complementares | 2 | 20663.9 | 413.28
Custo de manutenção decenal: 1.475,40Kz nos primeiros 10 anos. |  |  |  |  | Total: | 21077.2