## Folha 1
IUD030 | m | Canaleta para talude.
Canaleta para talude formado por peças pré-fabricadas de betão, de 55/30x10x55 cm, unidas através de junta macho-fêmea, colocadas sobre base de betão simples C20/25 (X0(P); D25; S2; Cl 1,0) de 10 cm de espessura.
Unitário |  | Ud | Descrição | Rend. | Preço unitário | Importância
mt10hmf020ra |  | m³ | Betão simples C20/25 (X0(P); D25; S2; Cl 1,0), fabricado em central, segundo NP EN 206. | 0.055 | 24604.9 | 1353.27
mt11cun020a |  | Ud | Calha pré-fabricada de betão, para recolha de águas, de 55/30x10x55 cm, com junta macho-fêmea. | 1.8 | 10879 | 19582.2
mt08aaa010a |  | m³ | Água. | 0.006 | 278.17 | 1.67
mt01arg005a |  | t | Areia de pedreira, para argamassa preparada em obra. | 0.033 | 2976.2 | 98.21
mt08cem000l |  | kg | Cimento cinzento em sacos. | 5 | 18.54 | 92.7
mt09lec020a |  | m³ | Leitada de cimento CEM II/B-L 32,5 N 1/2. | 0.002 | 24237.2 | 48.47
mq02rod010d |  | h | Placa vibratória de condução manual, de 300 kg, largura de trabalho 70 cm, reversível. | 0.017 | 1872.79 | 31.84
mq01exc010a |  | h | Retroescavadora sobre correntes, de 85 kW. | 0.083 | 14361 | 1191.96
mq04cag010a |  | h | Camião com grua de carga máxima 6 t. | 0.011 | 14492.9 | 159.42
mq06hor010 |  | h | Betoneira eléctrica com uma capacidade de amassadura de 160 l. | 0.015 | 902.79 | 13.54
mo041 |  | h | Oficial de 1ª construção de obra civil. | 0.13 | 1028.94 | 133.76
mo087 |  | h | Ajudante de construção de obra civil. | 0.361 | 604.97 | 218.39
|  | % | Custos directos complementares | 2 | 22925.5 | 458.51
Custo de manutenção decenal: 1.636,88Kz nos primeiros 10 anos. |  |  |  |  | Total: | 23384