## Folha 1
IUD100 | m² | Enrocamento drenante.
Enrocamento drenante sobre o terreno para recolha de águas pluviais, composto por: camada de 25 cm de brita de pedreira de pedra calcária, Ø40/70 mm, espalhamento com meios mecânicos e compactação com meios manuais.
Unitário |  |  | Ud | Descrição | Rend. | Preço unitário | Importância
mt01are010a |  |  | m³ | Brita de pedreira de pedra calcária, de 40 a 70 mm de diâmetro. | 0.25 | 3100.21 | 775.05
mq01pan010a |  |  | h | Pá carregadora sobre pneus de 120 kW/1,9 m³. | 0.013 | 11790.7 | 153.28
mq02cia020j |  |  | h | Camião cisterna, de 8 m³ de capacidade. | 0.013 | 31113.7 | 404.48
mq02rod010d |  |  | h | Placa vibratória de condução manual, de 300 kg, largura de trabalho 70 cm, reversível. | 0.013 | 1872.79 | 24.35
mo113 |  |  | h | Operário não qualificado construção. | 0.317 | 581.64 | 184.38
|  |  | % | Custos directos complementares | 2 | 1541.54 | 30.83
[6 empty] | Total: | 1572.37