## Folha 1
IUE031 |  |  | Ud | Fossa séptica com filtro biológico anaeróbio, de polietileno de alta densidade (PEAD/HDPE).
Fossa séptica com filtro biológico anaeróbio, de polietileno de alta densidade (PEAD/HDPE), rectangular, de 1000 litros, de 1235x720x1250 mm, capacidade para 4 utilizadores (população equivalente).
Unitário | Ud | Descrição |  |  |  | Rend. | Preço unitário |  | Importância
mt46fsp110a | Ud | Fossa séptica com filtro biológico anaeróbio, de polietileno de alta densidade (PEAD/HDPE), rectangular, de 1000 litros, de 1235x720x1250 mm, capacidade para 4 utilizadores (população equivalente), com bocas de acesso, boca de entrada e boca de saída de 110 mm de diâmetro, segundo NP EN 12566-1, para tratamento primário de águas residuais. |  |  |  | 1 | 120324.62 |  | 120324.62
mo007 | h | Oficial de 1ª canalizador. |  |  |  | 1.275 | 380.18 |  | 484.73
mo099 | h | Ajudante de canalizador. |  |  |  | 1.275 | 241.47 |  | 307.87
| % | Meios auxiliares |  |  |  | 2 | 121117.22 |  | 2422.34
| % | Custos indirectos |  |  |  | 3 | 123539.56 |  | 3706.19
Custo de manutenção decenal: 13.997,03Kz nos primeiros 10 anos. | [6 empty] | Total: |  | 127245.75
Referência e título da norma |  |  |  |  | Aplicabilidade (1) |  |  | Obrigatoriedade (2) |  | Sistema (3)
EN 12566-1:2000 |  |  |  |  | 1122004 |  |  | 1122005 |  | 3
Pequenas instalações de tratamento de águas residuais até 50 PTE – Parte 1: Fossas sépticas prefabricadas
EN 12566-1:2000/A1:2003
(1) Data de entrada em aplicação da norma harmonizada e início do período de coexistência
(2) Data final do período de coexistência / entrada em vigor da marcação CE
(3) Sistema de avaliação da conformidade