## Folha 1
IUE040 |  | Ud |  | Filtro biológico aeróbio de polietileno de alta densidade (PEAD/HDPE).
Filtro biológico aeróbio, de polietileno de alta densidade (PEAD/HDPE), de 1000 litros, de 1160 mm de diâmetro e 1300 mm de altura, capacidade para 8 utilizadores (população equivalente).
Unitário | Ud |  | Descrição |  | Rend. | Preço unitário | Importância
mt46fbp100a | Ud |  | Filtro biológico aeróbio, de polietileno de alta densidade (PEAD/HDPE), de 1000 litros, de 1160 mm de diâmetro e 1300 mm de altura, capacidade para 8 utilizadores (população equivalente), com boca de entrada e boca de saída de 110 mm de diâmetro, para tratamento secundário de águas residuais. |  | 1 | 295000.92 | 295000.92
mo007 | h |  | Oficial de 1ª canalizador. |  | 1.275 | 380.18 | 484.73
mo099 | h |  | Ajudante de canalizador. |  | 1.275 | 241.47 | 307.87
| % |  | Meios auxiliares |  | 2 | 295793.52 | 5915.87
| % |  | Custos indirectos |  | 3 | 301709.39 | 9051.28
Custo de manutenção decenal: 34.183,67Kz nos primeiros 10 anos. | [5 empty] | Total: | 310760.67