## Folha 1
IUL012 | Ud | Apoio tubular de chapa de aço galvanizado.
Apoio tubular encastrável de chapa de aço galvanizado, de 9 m de altura e 1250 daN de esforço nominal, encastrado em cubo de betão em solo incoerentes.
Unitário |  | Ud | Descrição | Rend. | Preço unitário | Importância
mt35pya030gr |  | Ud | Apoio tubular encastrável de chapa de aço galvanizado, de 9 m de altura e 1250 daN de esforço nominal. | 1 | 1375520 | 1375520
mt10hmf020ta |  | m³ | Betão simples C25/30 (X0(P); D25; S2; Cl 0,4), fabricado em central, segundo NP EN 206. | 3.024 | 25499.6 | 77110.7
mq01exn010i |  | h | Miniretroescavadora sobre pneus, de 37,5 kW. | 0.495 | 13393.8 | 6629.94
mq04cag010a |  | h | Camião com grua de carga máxima 6 t. | 0.77 | 14492.9 | 11159.5
mo020 |  | h | Oficial de 1ª construção. | 2.597 | 1028.94 | 2672.16
mo077 |  | h | Ajudante de construção. | 2.597 | 604.97 | 1571.11
|  | % | Custos directos complementares | 2 | 1474660 | 29493.3
Custo de manutenção decenal: 150.415,81Kz nos primeiros 10 anos. |  |  |  |  | Total: | 1504160