## Folha 1
IUL012 | Ud | Apoio tubular de chapa de aço galvanizado.
Apoio tubular encastrável de chapa de aço galvanizado, de 11 m de altura e 400 daN de esforço nominal, encastrado em cubo de betão em solo coerente.
Unitário |  | Ud | Descrição | Rend. | Preço unitário | Importância
mt35pya030kf |  | Ud | Apoio tubular encastrável de chapa de aço galvanizado, de 11 m de altura e 400 daN de esforço nominal. | 1 | 538630 | 538630
mt10hmf020ta |  | m³ | Betão simples C25/30 (X0(P); D25; S2; Cl 0,4), fabricado em central, segundo NP EN 206. | 1.005 | 25499.6 | 25627.1
mq01exn010i |  | h | Miniretroescavadora sobre pneus, de 37,5 kW. | 0.462 | 13393.8 | 6187.94
mq04cag010a |  | h | Camião com grua de carga máxima 6 t. | 1.1 | 14492.9 | 15942.2
mo020 |  | h | Oficial de 1ª construção. | 3.174 | 1028.94 | 3265.86
mo077 |  | h | Ajudante de construção. | 3.174 | 604.97 | 1920.17
|  | % | Custos directos complementares | 2 | 591573 | 11831.5
Custo de manutenção decenal: 60.340,42Kz nos primeiros 10 anos. |  |  |  |  | Total: | 603404