## Folha 1
IUL012 | Ud | Apoio tubular de chapa de aço galvanizado.
Apoio tubular encastrável de chapa de aço galvanizado, de 13 m de altura e 630 daN de esforço nominal, encastrado em cubo de betão em solo rochoso.
Unitário |  | Ud | Descrição | Rend. | Preço unitário | Importância
mt35pya030tj |  | Ud | Apoio tubular encastrável de chapa de aço galvanizado, de 13 m de altura e 630 daN de esforço nominal. | 1 | 1145840 | 1145840
mt10hmf020ta |  | m³ | Betão simples C25/30 (X0(P); D25; S2; Cl 0,4), fabricado em central, segundo NP EN 206. | 1.462 | 25499.6 | 37280.4
mq01exn010i |  | h | Miniretroescavadora sobre pneus, de 37,5 kW. | 0.473 | 13393.8 | 6335.27
mq04cag010a |  | h | Camião com grua de carga máxima 6 t. | 1.43 | 14492.9 | 20724.8
mo020 |  | h | Oficial de 1ª construção. | 3.462 | 1028.94 | 3562.19
mo077 |  | h | Ajudante de construção. | 3.462 | 604.97 | 2094.41
|  | % | Custos directos complementares | 2 | 1215840 | 24316.8
Custo de manutenção decenal: 124.015,80Kz nos primeiros 10 anos. |  |  |  |  | Total: | 1240160