## Folha 1
IUL014 | Ud | Apoio metálico treliçado.
Apoio metálico treliçado, de 14 m de altura e 4500 daN de esforço nominal, encastrado em cubo de betão em solo incoerentes.
Unitário |  | Ud | Descrição | Rend. | Preço unitário | Importância
mt35pya050hh |  | Ud | Apoio metálico treliçado, de 14 m de altura e 4500 daN de esforço nominal, composto de cabeça prismática e fuste tronco-piramidal de secção quadrada. | 1 | 2601500 | 2601500
mt10hmf020ta |  | m³ | Betão simples C25/30 (X0(P); D25; S2; Cl 0,4), fabricado em central, segundo NP EN 206. | 3.267 | 25499.6 | 83307.1
mq01exn010i |  | h | Miniretroescavadora sobre pneus, de 37,5 kW. | 0.495 | 13393.8 | 6629.94
mq04cag010a |  | h | Camião com grua de carga máxima 6 t. | 1.595 | 14492.9 | 23116.1
mo020 |  | h | Oficial de 1ª construção. | 3.534 | 1028.94 | 3636.27
mo077 |  | h | Ajudante de construção. | 3.534 | 604.97 | 2137.96
|  | % | Custos directos complementares | 2 | 2720330 | 54406.6
Custo de manutenção decenal: 277.473,77Kz nos primeiros 10 anos. |  |  |  |  | Total: | 2774740