## Folha 1
IUL014 | Ud | Apoio metálico treliçado.
Apoio metálico treliçado, de 16 m de altura e 1000 daN de esforço nominal, encastrado em cubo de betão em solo rochoso.
Unitário |  | Ud | Descrição | Rend. | Preço unitário | Importância
mt35pya050ii |  | Ud | Apoio metálico treliçado, de 16 m de altura e 1000 daN de esforço nominal, composto de cabeça prismática e fuste tronco-piramidal de secção quadrada. | 1 | 1144540 | 1144540
mt10hmf020ta |  | m³ | Betão simples C25/30 (X0(P); D25; S2; Cl 0,4), fabricado em central, segundo NP EN 206. | 1.514 | 25499.6 | 38606.4
mq01exn010i |  | h | Miniretroescavadora sobre pneus, de 37,5 kW. | 0.473 | 13393.8 | 6335.27
mq04cag010a |  | h | Camião com grua de carga máxima 6 t. | 1.98 | 14492.9 | 28695.9
mo020 |  | h | Oficial de 1ª construção. | 3.642 | 1028.94 | 3747.4
mo077 |  | h | Ajudante de construção. | 3.642 | 604.97 | 2203.3
|  | % | Custos directos complementares | 2 | 1224130 | 24482.6
Custo de manutenção decenal: 124.861,42Kz nos primeiros 10 anos. |  |  |  |  | Total: | 1248610