## Folha 1
IUL014 | Ud | Apoio metálico treliçado.
Apoio metálico treliçado, de 20 m de altura e 3000 daN de esforço nominal, encastrado em cubo de betão em solo rochoso.
Unitário |  | Ud | Descrição | Rend. | Preço unitário | Importância
mt35pya050ss |  | Ud | Apoio metálico treliçado, de 20 m de altura e 3000 daN de esforço nominal, composto de cabeça prismática e fuste tronco-piramidal de secção quadrada. | 1 | 2683100 | 2683100
mt10hmf020ta |  | m³ | Betão simples C25/30 (X0(P); D25; S2; Cl 0,4), fabricado em central, segundo NP EN 206. | 4.116 | 25499.6 | 104956
mq01exn010i |  | h | Miniretroescavadora sobre pneus, de 37,5 kW. | 0.506 | 13393.8 | 6777.27
mq04cag010a |  | h | Camião com grua de carga máxima 6 t. | 2.671 | 14492.9 | 38710.4
mo020 |  | h | Oficial de 1ª construção. | 3.709 | 1028.94 | 3816.34
mo077 |  | h | Ajudante de construção. | 3.709 | 604.97 | 2243.83
|  | % | Custos directos complementares | 2 | 2839600 | 56792
Custo de manutenção decenal: 289.639,24Kz nos primeiros 10 anos. |  |  |  |  | Total: | 2896390