## Folha 1
IUL014 | Ud | Apoio metálico treliçado.
Apoio metálico treliçado, de 24 m de altura e 4500 daN de esforço nominal, encastrado em cubo de betão em solo incoerentes.
Unitário |  | Ud | Descrição | Rend. | Preço unitário | Importância
mt35pya050BB |  | Ud | Apoio metálico treliçado, de 24 m de altura e 4500 daN de esforço nominal, composto de cabeça prismática e fuste tronco-piramidal de secção quadrada. | 1 | 4442660 | 4442660
mt10hmf020ta |  | m³ | Betão simples C25/30 (X0(P); D25; S2; Cl 0,4), fabricado em central, segundo NP EN 206. | 7.296 | 25499.6 | 186045
mq01exn010i |  | h | Miniretroescavadora sobre pneus, de 37,5 kW. | 0.55 | 13393.8 | 7366.6
mq04cag010a |  | h | Camião com grua de carga máxima 6 t. | 3.3 | 14492.9 | 47826.4
mo020 |  | h | Oficial de 1ª construção. | 3.751 | 1028.94 | 3859.55
mo077 |  | h | Ajudante de construção. | 3.751 | 604.97 | 2269.24
|  | % | Custos directos complementares | 2 | 4690030 | 93800.5
Custo de manutenção decenal: 478.382,60Kz nos primeiros 10 anos. |  |  |  |  | Total: | 4783830