## Folha 1
IUR060 | Ud | Aspersor.
Aspersor aéreo de rotação por impacto, de alumínio, com arco ajustável, raio de 5 a 62 m regulável, ligação de 3/4" de diâmetro, com tubo de aço galvanizado.
Unitário |  | Ud | Descrição | Rend. | Preço unitário | Importância
mt48asp015a |  | Ud | Aspersor aéreo de rotação por impacto, de alumínio, com arco ajustável, raio de 5 a 62 m regulável, ligação de 3/4" de diâmetro, intervalo de pressões recomendado de 2 a 7 bar. | 1 | 1250.84 | 1250.84
mt37tpj023db |  | Ud | Abraçadeira de tomada de PP com dois parafusos, para tubo de 40 mm de diâmetro exterior, com tomada para ligação roscada de 3/4" de diâmetro, PN=16 atm, com juntas elásticas de EPDM, segundo NP EN ISO 15874-3. | 1 | 3773.71 | 3773.71
mt48wwg210b |  | Ud | Tubo de aço galvanizado, de 1 m de comprimento, ligação de 3/4" de diâmetro. | 1 | 1242.8 | 1242.8
mo008 |  | h | Oficial de 1ª canalizador. | 0.289 | 1057.3 | 305.56
mo107 |  | h | Ajudante de canalizador. | 0.289 | 603.82 | 174.5
|  | % | Custos directos complementares | 2 | 6747.41 | 134.95
Custo de manutenção decenal: 3.234,71Kz nos primeiros 10 anos. |  |  |  |  | Total: | 6882.36