## Folha 1
IUR060 | Ud |  | Aspersor.
Canhão de rega, de alumínio anodizado com acabamento epoxídico, com bico cónico, alcance de 38 a 71 m, inclinação da trajectória 24°, caudal de 23 a 129 m³/h, ligação de 2" de diâmetro.
Unitário |  | Ud |  | Descrição | Rend. | Preço unitário | Importância
mt48asp030b |  | Ud |  | Canhão de rega, de alumínio anodizado com acabamento epoxídico, com bico cónico, alcance de 38 a 71 m, inclinação da trajectória 24°, caudal de 23 a 129 m³/h, ligação de 2" de diâmetro, rolamentos herméticos. | 1 | 252419 | 252419
mt37tpj023hf |  | Ud |  | Abraçadeira de tomada de PP com quatro parafusos, para tubo de 90 mm de diâmetro exterior, com tomada para ligação roscada de 2" de diâmetro, PN=16 atm, com juntas elásticas de EPDM, segundo NP EN ISO 15874-3. | 1 | 13030.2 | 13030.2
mo008 |  | h |  | Oficial de 1ª canalizador. | 0.361 | 1057.3 | 381.69
mo107 |  | h |  | Ajudante de canalizador. | 0.361 | 603.82 | 217.98
|  | % |  | Custos directos complementares | 2 | 266049 | 5320.99
Custo de manutenção decenal: 127.544,04Kz nos primeiros 10 anos. | [5 empty] | Total: | 271370