## Folha 1
IUR060 | Ud | Aspersor.
Aspersor emergente de turbina, de latão, com arco ajustável, raio de 5 a 20 m regulável com parafuso, ligação de 3/4" de diâmetro.
Unitário |  | Ud | Descrição | Rend. | Preço unitário | Importância
mt48asp020b |  | Ud | Aspersor emergente de turbina, de latão, com arco ajustável, raio de 5 a 20 m regulável com parafuso, ligação de 3/4" de diâmetro, intervalo de pressões recomendado de 2 a 5 bar. | 1 | 4418.44 | 4418.44
mt37tpj023cb |  | Ud | Abraçadeira de tomada de PP com dois parafusos, para tubo de 32 mm de diâmetro exterior, com tomada para ligação roscada de 3/4" de diâmetro, PN=16 atm, com juntas elásticas de EPDM, segundo NP EN ISO 15874-3. | 1 | 3096.97 | 3096.97
mt48wwg200b |  | Ud | Tubagem de comprimento regulável com duas curvas articuladas nos seus extremos, de 3/4" de diâmetro. | 1 | 570.02 | 570.02
mo008 |  | h | Oficial de 1ª canalizador. | 0.216 | 1057.3 | 228.38
mo107 |  | h | Ajudante de canalizador. | 0.216 | 603.82 | 130.43
|  | % | Custos directos complementares | 2 | 8444.24 | 168.88
Custo de manutenção decenal: 4.048,17Kz nos primeiros 10 anos. |  |  |  |  | Total: | 8613.12