## Folha 1
IUR020 | m | Tubagem de abastecimento e distribuição.
Tubagens de abastecimento e distribuição de água de rega, formada por tubo de polietileno PE 40 de cor preto com bandas de cor azul, de 20 mm de diâmetro exterior e 2,8 mm de espessura, PN=10 atm, enterrada. O preço não inclui a escavação nem o enchimento principal.
Unitário |  | Ud | Descrição | Rend. | Preço unitário | Importância
mt01ara010a |  | m³ | Areia com granulometria de 0 a 5 mm de diâmetro, limpa. | 0.088 | 2389.3 | 210.26
mt37tpa030ac |  | m | Tubo de polietileno PE 40 de cor preto com bandas de cor azul, de 20 mm de diâmetro exterior e 2,8 mm de espessura, PN=10 atm, segundo NP EN 12201-2, com o preço incrementado em 10% relativamente a acessórios e peças especiais. | 1 | 1459.68 | 1459.68
mo020 |  | h | Oficial de 1ª construção. | 0.069 | 1055.59 | 72.84
mo113 |  | h | Operário não qualificado construção. | 0.069 | 596.7 | 41.17
mo008 |  | h | Oficial de 1ª canalizador. | 0.058 | 1084.69 | 62.91
|  | % | Custos directos complementares | 2 | 1846.86 | 36.94
Custo de manutenção decenal: 207,22Kz nos primeiros 10 anos. |  |  |  |  | Total: | 1883.8