## Folha 1
IUR040 | Ud | Pré-instalação de contador de rega.
Pré-instalação de contador de rega de 1/2" DN 15 mm, colocado em armário pré-fabricado, com duas válvulas de corte adufa. O preço não inclui o contador.
Unitário |  | Ud | Descrição | Rend. | Preço unitário | Importância
mt37svc010a |  | Ud | Válvula adufa de latão fundido, para enroscar, de 1/2". | 2 | 6090.23 | 12180.5
mt37sgl010a |  | Ud | Torneira de purga de 15 mm. | 1 | 6610.32 | 6610.32
mt37svr010a |  | Ud | Válvula de retenção de latão para enroscar de 1/2". | 1 | 5283.34 | 5283.34
mt37cir010a |  | Ud | Armário de fibra de vidro de 40x27x13 cm para alojar contador individual de água de 13 a 20 mm, provido de fechadura especial de secção quadrada. | 1 | 55831.4 | 55831.4
mt37www010 |  | Ud | Material auxiliar para instalações de abastecimento de água. | 1 | 1720.16 | 1720.16
mo008 |  | h | Oficial de 1ª canalizador. | 1.154 | 1084.69 | 1251.73
mo107 |  | h | Ajudante de canalizador. | 0.577 | 619.46 | 357.43
|  | % | Custos directos complementares | 4 | 83234.9 | 3329.4
Custo de manutenção decenal: 9.522,07Kz nos primeiros 10 anos. |  |  |  |  | Total: | 86564.3