## Folha 1
IUR070 | Ud | Brotador.
Brotador aéreo, de 1/2" de diâmetro, formado por bico de brotadores, de latão, adaptador de bico e tubo de aço galvanizado.
Unitário |  | Ud | Descrição | Rend. | Preço unitário | Importância
mt48wwg210a |  | Ud | Tubo de aço galvanizado, de 1 m de comprimento, ligação de 1/2" de diâmetro. | 1 | 982.8 | 982.8
mt48wwg220a |  | Ud | Adaptador para bico, de ABS, ligação de 1/2" de diâmetro. | 1 | 281.72 | 281.72
mt48inu010a |  | Ud | Bico de brotadores, de latão, ligação de 1/2" de diâmetro. | 1 | 553.74 | 553.74
mt37tpj023ca |  | Ud | Abraçadeira de tomada de PP com dois parafusos, para tubo de 32 mm de diâmetro exterior, com tomada para ligação roscada de 1/2" de diâmetro, PN=16 atm, com juntas elásticas de EPDM, segundo NP EN ISO 15874-3. | 1 | 3194.09 | 3194.09
mo008 |  | h | Oficial de 1ª canalizador. | 0.144 | 1084.69 | 156.2
mo107 |  | h | Ajudante de canalizador. | 0.144 | 619.46 | 89.2
|  | % | Custos directos complementares | 2 | 5257.75 | 105.16
Custo de manutenção decenal: 2.520,57Kz nos primeiros 10 anos. |  |  |  |  | Total: | 5362.91