## Folha 1
IUS067 | Ud | Câmara de inspecção para recolha de amostras, pré-fabricada, de polietileno.
Câmara de inspecção para recolha de amostras, monobloco, de polietileno de alta densidade, de 800 mm de diâmetro nominal e 1,5 m de altura nominal, sobre base de 30 cm de espessura de betão armado C35/45 (XC4(P) + XA2(P); D25; S2; Cl 0,2), encastre do corpo do colector 10 cm na referida base, ligeiramente armada com malha electrossoldada AR82 100x300 mm de aço A500 EL e laje em torno da boca do cone de 150x150 cm e 20 cm de espessura de betão simples C30/37 (X0(P); D25; S2; Cl 0,4), com fecho de tampa circular e aro de ferro fundido classe B-125 segundo NP EN 124, instalada em passeios, zonas pedonais ou estacionamentos comunitários. O preço inclui os equipamentos e a maquinaria necessários para o deslocamento e a colocação em obra dos elementos, mas não inclui a escavação nem o enchimento do tardoz.
Unitário |  |  | Ud | Descrição | Rend. | Preço unitário | Importância
mt10haf020fElla |  |  | m³ | Betão C35/45 (XC4(P) + XA2(P); D25; S2; Cl 0,2), fabricado em central, segundo NP EN 206. | 0.398 | 28183.8 | 11217.1
mt07ame020llc |  |  | m² | Malha electrossoldada AR82 100x300 mm, com arames longitudinais de 8,2 mm de diâmetro e arames transversais de 6,5 mm de diâmetro, aço A500 EL. | 1.327 | 1735.97 | 2303.63
mt11ras150b |  |  | Ud | Câmara de inspecção para recolha de amostras, monobloco, de polietileno de alta densidade, de 800 mm de diâmetro nominal e 1,5 m de altura nominal, com cone redutor de 600 mm de diâmetro nominal na boca, com os degraus instalados, base com superfície acanalada, dos tubos de passagems com corte para a recolha de amostras, um de 400 mm de diâmetro e outro de 200 mm de diâmetro e manguito de união com junta elástica nas entradas, segundo EN 13598-2. | 1 | 1103720 | 1103720
mt10hmf020va |  |  | m³ | Betão simples C30/37 (X0(P); D25; S2; Cl 0,4), fabricado em central, segundo NP EN 206. | 0.349 | 26841.7 | 9367.74
mt46tpr010a |  |  | Ud | Tampa circular e aro de ferro fundido dúctil de 660 mm de diâmetro exterior e 40 mm de altura, passagem livre de 550 mm, para câmara, classe B-125 segundo NP EN 124. Tampa revestida com tinta betuminosa e aro sem fecho nem junta. | 1 | 9789.11 | 9789.11
mq04cag010a |  |  | h | Camião com grua de carga máxima 6 t. | 0.245 | 14492.9 | 3550.75
mo041 |  |  | h | Oficial de 1ª construção de obra civil. | 2.503 | 1028.94 | 2575.44
mo087 |  |  | h | Ajudante de construção de obra civil. | 1.251 | 604.97 | 756.82
|  |  | % | Custos directos complementares | 2 | 1143280 | 22865.7
Custo de manutenção decenal: 58.307,48Kz nos primeiros 10 anos. | [5 empty] | Total: | 1166150