## Folha 1
IUS080 | m | Calha de drenagem de alvenaria.
Calha de drenagem de alvenaria, de 250 mm de largura interior e 400 mm de altura, com grelha de travejamento de aço galvanizado, classe B-125 segundo NP EN 1433 e NP EN 124; escavação prévia com meios manuais e posterior enchimento do tardoz com betão.
Unitário |  | Ud | Descrição |  | Rend. |  | Preço unitário | Importância
mt10hmf020ra |  | m³ | Betão simples C20/25 (X0(P); D25; S2; Cl 1,0), fabricado em central, segundo NP EN 206. |  | 0.3 |  | 24604.9 | 7381.46
mt04lpt010c |  | Ud | Tijolo cerâmico furado duplo, para revestir, 30x20x9 cm, para utilização em alvenaria protegida (peça P), densidade 746 kg/m³, segundo NP EN 771-1. |  | 19 |  | 41.56 | 789.64
mt08aaa010a |  | m³ | Água. |  | 0.012 |  | 278.17 | 3.34
mt01arg005a |  | t | Areia de pedreira, para argamassa preparada em obra. |  | 0.04 |  | 2976.2 | 119.05
mt08cem000l |  | kg | Cimento cinzento em sacos. |  | 9.943 |  | 18.54 | 184.34
mt08adt010 |  | kg | Aditivo hidrófugo para impermeabilização de argamassas ou betões. |  | 0.155 |  | 222.53 | 34.49
mt11rej020g |  | Ud | Aro e grelha de travejamento de aço galvanizado, de 250 mm de largura e 500 mm de comprimento, para calha de drenagem de 250 mm de largura interior e 400 mm de altura, classe B-125 segundo NP EN 1433 e NP EN 124. |  | 2 |  | 18869.8 | 37739.5
mt11var120b |  | Ud | Sifão em linha de PVC, cor cinzento, visitável, com união macho/fêmea, de 110 mm de diâmetro. |  | 0.2 |  | 53176.2 | 10635.2
mq06hor010 |  | h | Betoneira eléctrica com uma capacidade de amassadura de 160 l. |  | 0.02 |  | 902.79 | 18.06
mo041 |  | h | Oficial de 1ª construção de obra civil. |  | 2.164 |  | 1028.94 | 2226.63
mo087 |  | h | Ajudante de construção de obra civil. |  | 1.502 |  | 604.97 | 908.66
|  | % | Custos directos complementares |  | 2 |  | 60040.4 | 1200.81
Custo de manutenção decenal: 3.062,06Kz nos primeiros 10 anos. | [6 empty] | Total: | 61241.3
Referência e título da norma |  |  |  | Aplicabilidade(a) |  | Obrigatoriedade(b) |  |  | Sistema(c)
EN 771-1:2011+A1:2015 |  |  |  | 1062020 |  | 1062020 |  |  | 2+/4
Especificações para unidades de alvenaria — Parte 1: Tijolos cerâmicos para alvenaria
(a) Data de entrada em aplicação da norma harmonizada
(b) Data final do período de coexistência
(c) Sistema de avaliação e verificação da regularidade do desempenho