## Folha 1
IUS016 | m | Colector enterrado de polietileno.
Colector enterrado em terreno não agressivo, formado por tubo de polietileno de alta densidade (PEAD/HDPE) de parede dupla, a exterior corrugada cor preto e a interior lisa cor branca, união por copa com junta elástica de EPDM, rigidez anelar nominal 8 kN/m², diâmetro nominal 160 mm. O preço inclui os equipamentos e a maquinaria necessários para o deslocamento e a colocação em obra dos elementos, mas não inclui a escavação nem o enchimento principal.
Unitário |  | Ud | Descrição | Rend. | Preço unitário | Importância
mt11teg010a |  | m | Tubo de polietileno de alta densidade (PEAD/HDPE) de parede dupla, a exterior corrugada cor preto e a interior lisa cor branca, união por copa com junta elástica de EPDM, rigidez anelar nominal 8 kN/m², diâmetro nominal 160 mm, comprimento nominal 6 m, segundo NP EN 13476-1. | 1.05 | 9546.34 | 10023.7
mt11ade100a |  | kg | Lubrificante para união através de junta elástica de tubos e acessórios. | 0.004 | 24980.3 | 99.92
mt01ara010a |  | m³ | Areia com granulometria de 0 a 5 mm de diâmetro, limpa. | 0.294 | 2364.42 | 695.14
mq04cag010b |  | h | Camião com grua de carga máxima 10 t. | 0.044 | 16412.5 | 722.15
mq01ret020b |  | h | Retroescavadora sobre pneus, de 70 kW. | 0.034 | 10703.3 | 363.91
mq02rop020 |  | h | Apiloador (Saltitão) de condução manual, de 80 kg, com placa de 30x30 cm. | 0.242 | 1025.78 | 248.24
mo041 |  | h | Oficial de 1ª construção de obra civil. | 0.222 | 1028.94 | 228.42
mo087 |  | h | Ajudante de construção de obra civil. | 0.106 | 604.97 | 64.13
|  | % | Custos directos complementares | 2 | 12445.6 | 248.91
Custo de manutenção decenal: 634,72Kz nos primeiros 10 anos. |  |  |  |  | Total: | 12694.5