## Folha 1
IUS050 | Ud | Câmara de inspecção pré-fabricada de betão simples.
Câmara de inspecção de elementos pré-fabricados de betão simples, de 1,2 m de diâmetro interior e 3 m de altura útil interior, sobre base de 25 cm de espessura de betão armado C35/45 (XC4(P) + XA2(P); D25; S2; Cl 0,2) ligeiramente armada com malha electrossoldada, com fecho de tampa circular com bloqueio e aro de ferro fundido classe D-400 segundo NP EN 124, instalada em faixas de rodagem, incluindo vias pedonais, ou zonas de estacionamento para todo o tipo de veículos. O preço inclui os equipamentos e a maquinaria necessários para o deslocamento e a colocação em obra dos elementos, mas não inclui a escavação nem o enchimento do tardoz.
Unitário |  |  | Ud | Descrição |  | Rend. |  | Preço unitário | Importância
mt10haf020fElla |  |  | m³ | Betão C35/45 (XC4(P) + XA2(P); D25; S2; Cl 0,2), fabricado em central, segundo NP EN 206. |  | 0.283 |  | 28558.7 | 8082.12
mt07ame020llc |  |  | m² | Malha electrossoldada AR82 100x300 mm, com arames longitudinais de 8,2 mm de diâmetro e arames transversais de 6,5 mm de diâmetro, aço A500 EL. |  | 3.768 |  | 1748.43 | 6588.08
mt10hmf020va |  |  | m³ | Betão simples C30/37 (X0(P); D25; S2; Cl 0,4), fabricado em central, segundo NP EN 206. |  | 0.495 |  | 27198.8 | 13463.4
mt46phb010aa |  |  | Ud | Base pré-fabricada de betão simples para formação de câmara de inspecção, de 120 cm de diâmetro nominal (interior), 70 cm de altura útil e 16 cm de espessura, classe N (Normal), carga de ruptura 90 kN/m², de 1767 kg, com junta de borracha EPDM, de deslizamento e compressão, para união com outros módulos, para ligação com colector de até 300 mm de diâmetro, resistência à compressão maior que 30 N/mm², segundo EN 1917. |  | 1 |  | 26012.2 | 26012.2
mt46phb110a |  |  | Ud | Junta de borracha EPDM, de deslizamento e compressão, tipo arpão, para ligação de colector de 300 mm de diâmetro nominal (interior) a base pré-fabricada de betão para formação de câmara de inspecção, segundo NP EN 681-1. |  | 2 |  | 2719.83 | 5439.66
mt46phb020o |  |  | Ud | Manilha pré-fabricada de betão simples para formação de câmara de inspecção, de 120 cm de diâmetro nominal (interior), 100 cm de altura útil e 16 cm de espessura, classe N (Normal), carga de ruptura 90 kN/m², de 1600 kg, com junta de borracha EPDM, de deslizamento e compressão, para união com outros módulos, resistência à compressão maior que 30 N/mm², segundo EN 1917. |  | 1 |  | 24034.8 | 24034.8
mt46phb030dd |  |  | Ud | Cone assimétrico pré-fabricado de betão simples para formação de câmara de inspecção, de 120 a 60 cm de diâmetro nominal (interior), 120 cm de altura útil e 16 cm de espessura, classe N (Normal), carga de ruptura 90 kN/m², de 1960 kg, com junta de borracha EPDM, de deslizamento e compressão, para união com outros módulos, segundo EN 1917. |  | 1 |  | 30520.5 | 30520.5
mt46phb040c |  |  | Ud | Módulo de ajuste pré-fabricado de betão, de 60 cm de diâmetro nominal (interior), 10 cm de altura útil e 10 cm de espessura, de 68,7 kg, com junta de borracha EPDM, de deslizamento e compressão, para união com outros módulos, segundo EN 1917. |  | 1 |  | 4263.67 | 4263.67
mt46thb110b |  |  | kg | Lubrificante para união com junta elástica, em câmaras de inspecção pré-fabricadas. |  | 0.096 |  | 486.79 | 46.73
mt46phm050 |  |  | Ud | Degrau de polipropileno enformado em U, para câmara, de 330x160 mm, secção transversal de D=25 mm, segundo EN 1917. |  | 9 |  | 804.69 | 7242.21
mt46tpr010q |  |  | Ud | Tampa circular com bloqueio através de trincos e aro de ferro fundido dúctil de 850 mm de diâmetro exterior e 100 mm de altura, passagem livre de 600 mm, para câmara, classe D-400 segundo NP EN 124. Tampa revestida com tinta betuminosa e aro provido de junta de insonorização de polietileno e dispositivo anti-roubo. |  | 1 |  | 19900.8 | 19900.8
mq04cag010a |  |  | h | Camião com grua de carga máxima 6 t. |  | 0.66 |  | 14898.9 | 9833.29
mo041 |  |  | h | Oficial de 1ª construção de obra civil. |  | 6.059 |  | 1055.59 | 6395.82
mo087 |  |  | h | Ajudante de construção de obra civil. |  | 8.136 |  | 620.64 | 5049.53
|  |  | % | Custos directos complementares |  | 2 |  | 166873 | 3337.46
Custo de manutenção decenal: 6.808,41Kz nos primeiros 10 anos. | [7 empty] | Total: | 170210
Referência e título da norma |  |  |  |  | Aplicabilidade(a) |  | Obrigatoriedade(b) |  |  | Sistema(c)
EN 1917:2002 |  |  |  |  | 182003 |  | 23112000 |  |  | 4
Câmaras de visita e câmaras de ramal de betão não armado, betão com fibras de aço e betão ar mado.
EN 1917:2002/AC:2008 |  |  |  |  | 112009 |  | 112009
EN 681-1:1996 |  |  |  |  | 112003 |  | 112009 |  |  | 4
Vedantes elastoméricos — Requisitos dos materiais para vedantes para juntas de tubos utilizados em aplicações de água e drenagem — Parte 1: Bor racha vulcanizada
EN 681-1:1996/A2:2002 |  |  |  |  | 112003 |  | 112004
EN 681-1:1996/A3:2005 |  |  |  |  | 112008 |  | 112009
EN 681-1:1996/A1:1998 |  |  |  |  | 112003 |  | 112004
(a) Data de entrada em aplicação da norma harmonizada
(b) Data final do período de coexistência
(c) Sistema de avaliação e verificação da regularidade do desempenho